## 主表
SO-50 | [9 empty] | FOX-1B（AO-91）
阶段 | 上行链路 | 下行链路 | 亚音 | 差频 | 注意：差频一栏中，带有-，表明设置下差。所有频率单位均为MHz（兆赫兹） |  |  |  |  | 阶段 | 上行链路 | 下行链路 | 亚音 | 差频
OPEN-1 | 145.8475 | 436.805 | 74.4 | -290.9575 | 其余AO系列卫星均为设置上差。下行链路为您设置的接收频率 |  |  |  |  | AOS-1 | 435.24 | 145.9625 | 67 | 289.2775
AOS-1 | 145.8475 | 436.805 | 67 | -290.9575 | 本表针对FM卫星，按照频率步进规则制作。 |  |  |  |  | AOS-2 | 435.245 | 145.9625 | 67 | 289.2825
AOS-2 | 145.8475 | 436.8 | 67 | -290.9525 | 将单元格格式设置成4位小数，即可显示全部数字（已设） |  |  |  |  | AO-91 | 435.25 | 145.96 | 67 | 289.29
OPEN-2 | 145.85 | 436.795 | 74.4 | -290.945 | SO-50卫星的OPEN阶段为转发器激活之用 若转发器已激活 可跳过本阶段 |  |  |  |  | LOS-1 | 435.255 | 145.9575 | 67 | 289.2975
SO-50 | 145.85 | 436.795 | 67 | -290.945 | 两个OPEN分别对应SO-50出现和过顶，您可根据需要发射激活亚音 |  |  |  |  | LOS-2 | 435.26 | 145.9575 | 67 | 289.3025
LOS-1 | 145.8525 | 436.79 | 67 | -290.9375 | PO-101按照时间表计划开启转发器，请关注官方发布的时间表 |  |  |  |  | ID:43017
LOS-2 | 145.8525 | 436.785 | 67 | -290.9325 | ISS-FM转发器的开启请关注最新动态，在遇到SSTV活动等情况下可能关闭
ID:27607 |  |  |  |  | AO-91卫星目前因电池故障，只能在日光下提供转发，可能突然关机 |  |  |  |  | 另：其余常用卫星下行 |  |  |  | 国际空间站天地通联上行
DIWATA-2B（PO-101） |  |  |  |  | 中国空间站（CSS）已完成业余载荷频率协调，本次更新将其添加进入 |  |  |  |  | Fox1-Cliff（AO-95） |  | 145.92 |  | ITU1 | 145.2
阶段 | 上行链路 | 下行链路 | 亚音 | 差频 | 截至目前，CSS的业余载荷还并未投入使用，请关注最新消息 |  |  |  |  | ISS SSTV&Voice |  | 145.8 |  | ITU2 | 144.49
AOS-1 | 437.49 | 145.9025 | 141.3 | 291.5875 | [5 empty] | ISS Digipeater |  | 145.825 |  | ITU3 | 144.49
AOS-2 | 437.495 | 145.9025 | 141.3 | 291.5925 | 请关注最新信息以了解哪些卫星的转发器在何时处于可用状态。 |  |  |  |  | NOAA 15 |  | 137.62 |  | 请勿干扰地面与ISS的正常通联
PO-101 | 437.5 | 145.9 | 141.3 | 291.6 | [5 empty] | NOAA 18 |  | 137.9125
LOS-1 | 437.505 | 145.8975 | 141.3 | 291.6075 | 欢迎使用此表格，如有不足及错误之处敬请指出，73。DE BH8PHG |  |  |  |  | NOAA 19 |  | 137.1
LOS-2 | 437.51 | 145.8975 | 141.3 | 291.6125 | [5 empty] | GreenCube (IO-117) |  | 435.31 |  | 频率步进规则
ID:43678 | [9 empty] | LEDSAT上行 |  | 435.31 |  | U下行
[10 empty] | LEDSAT下行 |  | 435.19 |  | AOS1 | U+0.01MHz | V-0.0025MHz
ASRTU-1/RS64S（AO-123） |  |  |  |  | ARISS-FM转发器（ISS） | [8 empty] | AOS2 | U+0.005MHz | V-0.0025MHz
阶段 | 上行链路 | 下行链路 | 亚音 | 差频 | 阶段 | 上行链路 | 下行链路 | 亚音 | 差频 |  |  |  |  | SATALLITE | U+0MHz | V-0MHz
AOS-1 | 145.8475 | 435.41 | 67 | -289.5625 | AOS-1 | 145.9875 | 437.81 | 67 | -291.8225 | CSS其余频率 |  |  |  | LOS1 | U-0.005MHz | V+0.0025MHz
AOS-2 | 145.8475 | 435.405 | 67 | -289.5575 | AOS-2 | 145.9875 | 437.805 | 67 | -291.8175 | CSS Crew Voice V/V 上行 |  | 145.85 |  | LOS2 | U-0.01MHz | V+0.0025MHz
ASRTU-1 | 145.85 | 435.4 | 67 | -289.55 | ISS-FM | 145.99 | 437.8 | 67 | -291.81 | CSS Crew Voice V/V 下行 |  | 145.985 |  | V下行
LOS-1 | 145.8525 | 435.395 | 67 | -289.5425 | LOS-1 | 145.9925 | 437.795 | 67 | -291.8025 | CSS Crew Voice U/U 上行 |  | 435.05 |  | AOS1 | U-0.01MHz | V+0.0025MHz
LOS-2 | 145.8525 | 435.39 | 67 | -289.5375 | LOS-2 | 145.9925 | 437.79 | 67 | -291.7975 | CSS Crew Voice U/U 下行 |  | 436.51 |  | AOS2 | U-0.005MHz | V+0.0025MHz
ID:61781 |  |  |  |  | ID:25544 |  |  |  |  | CSS DigiRepeater(APRS) V |  | 145.825 |  | SATALLITE | U-0MHz | V+0MHz
[10 empty] | CSS DigiRepeater(APRS) U |  | 437.55 |  | LOS1 | U+0.005MHz | V-0.0025MHz
HADES-B（SO-120）[主要上行，未激活] |  |  |  |  | CSS-FM转发器（CSS）V/U |  |  |  |  | CSS SSTV/数字图像 V1 |  | 145.85 |  | LOS2 | U+0.01MHz | V-0.0025MHz
阶段 | 上行链路 | 下行链路 | 亚音 | 差频 | 阶段 | 上行链路 | 下行链路 | 亚音 | 差频 | CSS SSTV/数字图像 V2 |  | 145.985
AOS-1 | 145.9725 | 436.898 | 无 | -290.9255 | AOS-1 | 145.8725 | 436.52 | TBD | -290.6475 | CSS SSTV/数字图像 U1 |  | 435.05
AOS-2 | 145.9725 | 436.893 |  | -290.9205 | AOS-2 | 145.8725 | 436.515 |  | -290.6425 | CSS SSTV/数字图像 U2 |  | 436.51
HADES-B | 145.975 | 436.888 |  | -290.913 | CSS-FM | 145.875 | 436.51 |  | -290.635 | Crew Voice可能为天地通话时使用的上下行频率
LOS-1 | 145.9775 | 436.883 |  | -290.9055 | LOS-1 | 145.8775 | 436.505 |  | -290.6275 | 与语音转发器上行频率不同！
LOS-2 | 145.9775 | 436.878 |  | -290.9005 | LOS-2 | 145.8775 | 436.5 |  | -290.6225 | 如非允许请勿在Crew Voice上行发射 |  |  | ISS Digipeater
ID:56992 |  |  |  |  | ID:48274 |  |  | *TBD=To be determined/待定 |  |  |  |  | 阶段 | 上行链路 | 下行链路 | 亚音 | 差频
[13 empty] | AOS | 145.8225 | 145.8275 | 无亚音 | -0.005
HADES-B（SO-120）[备用上行，已激活] |  |  |  |  | CSS-FM转发器（CSS）U/V | [7 empty] | ISS APRS | 145.825 | 145.825 |  | 0
阶段 | 上行链路 | 下行链路 | 亚音 | 差频 | 阶段 | 上行链路 | 下行链路 | 亚音 | 差频 | Version 21 Built in 2025/1/29 |  |  | LOS | 145.8275 | 145.8225 |  | 0.005
AOS-1 | 145.9225 | 436.898 | 无 | -290.9755 | AOS-1 | 435.065 | 145.9875 | TBD | 289.0775
AOS-2 | 145.9225 | 436.893 |  | -290.9705 | AOS-2 | 435.07 | 145.9875 |  | 289.0825 | 感谢以下HAM为本表更新提供信息（排名不分先后）：
HADES-B | 145.925 | 436.888 |  | -290.963 | CSS-FM | 435.075 | 145.985 |  | 289.09 | BI7MPS（LilacSat-2、CAS-5A） |  |  |  |  | ISS SSTV
LOS-1 | 145.9275 | 436.883 |  | -290.9555 | LOS-1 | 435.08 | 145.9825 |  | 289.0975 | BG7XWF（UVSQ-SAT） |  |  |  |  | 阶段 | 下行链路 | 亚音
LOS-2 | 145.9275 | 436.878 |  | -290.9505 | LOS-2 | 435.085 | 145.9825 |  | 289.1025 | BH7GUL、BI4IVM、BG7XWF（Tevel2-7） |  |  |  |  | AOS | 145.8025 | 无亚音
ID:56992 | [9 empty] | BI4PYM (修正多普勒、添加ISS天地上行、LEDSAT、InspireSat-7) |  |  |  |  | ISS SSTV | 145.8
[10 empty] | BI1QGX（HADES-D、AO-92） |  |  |  |  | LOS | 145.7975
HADES-R | [9 empty] | BG7QIW、BG5BTK（AO-123(ASRTU-1)，删除AO-92、AO-27、INSPSAT7、紫丁香2号、Tevel、CAS-5A、HADES-D、UVSQ相关信息）
阶段 | 上行链路 | 下行链路 | 亚音 | 差频 | [5 empty] | BG7QIW (HADES-R)
AOS-1 | 145.9225 | 436.898 | 无 | -290.9755 | [5 empty] | BG7QIW (HADES-B，添加常用卫星ID)
AOS-2 | 145.9225 | 436.893 |  | -290.9705
HADES-R | 145.925 | 436.888 |  | -290.963
LOS-1 | 145.9275 | 436.883 |  | -290.9555
LOS-2 | 145.9275 | 436.878 |  | -290.9505
ID:暂无

## 快速寻找卫星
快速寻找卫星 | 备注
SO-50
AO-27 | X
AO-91 | *
UVSQ-SAT | X
PO-101
LilacSat-2（紫丁香二号） | X
ARISS-FM
CSS
CAS-5A（FO-118） | X
Tevel Sat 2-7 | X
ISS SSTV
ISS Digipeater
InspireSat-7 | X
HADES-D | X
AO-92 | X
ASRTU-1

## ChangeLog
2023/5/19 Ver14：BH7GUL通告Tevel卫星发射，与BI4IVM证实后更新Tevel卫星相关信息，与BG7XWF确认轨道高度信息。添加快速寻找卫星功能，添加ChangeLog
2023/9/9 Ver15：BI4PYM修正多普勒参数、添加ISS天地上行、LEDSAT、GreenCube (IO-117)信息，添加ISS数字转发器和SSTV下行多普勒，确认PSAT-2再入，删除PSAT-2相关信息
2023/10/1 Ver17：BI4PYM添加InspireSat-7
2023/12/21 Ver18：BI1QGX添加HADES-D、AO-92，添加CAS-5A卫星相关信息
2024/11/05 Ver19：BG7QIW BG5BTK 增加AO-123(ASRTU-1)，删除AO-92、AO-27、INSPSAT7、紫丁香2号、Tevel、CAS-5A、HADES-D、UVSQ相关信息
2025/1/23 Ver20：BG7QIW 添加HADES-R
2025/1/29 Ver21: BG7QIW 添加HADES-B，添加常用卫星ID